## BOM
BOM — Bill of Materials · Contador de Personas Biblioteca UAI · TEI201
Precios en CLP aproximados — verificar disponibilidad local antes de comprar
Cantidad | Componente | Especificación | Fabricante | Código / SKU | Proveedor | Precio Unitario (CLP) | Precio Total (CLP) | Datasheet
1 | ESP32-S3 Dev Module | Dual-core Xtensa LX7 240MHz, WiFi 2.4GHz, BT 5.0, 512KB SRAM, 8MB Flash, 45 GPIOs, USB nativo | Espressif | ESP32-S3-WROOM-1 | AliExpress / MercadoLibre | 6990 | 6990 | https://www.espressif.com/sites/default/files/documentation/esp32-s3_datasheet_en.pdf
2 | Sensor Ultrasónico Seeed Grove | Single-pin SIG, rango 3–350cm, ángulo detección 15°, 3.3V–5V, respuesta <10ms | Seeed Studio | 101020010 | Seeed Studio / AliExpress | 4990 | 9980 | https://wiki.seeedstudio.com/Grove-Ultrasonic_Ranger/
1 | Batería Li-ion NCR 18650B | 3400mAh reales, 3.7V nominal, descarga máx 6.8A, ciclos >500, protegida | Panasonic | NCR18650B | Sodimac / MercadoLibre | 2000 | 2000 | https://www.tme.eu/Document/3e0170a1e089819f286f7066e69035b4/NCR18650B.pdf
1 | Shield cargador 18650 con USB-A | Carga micro-USB, salida USB-A 5V/1A, boost converter integrado, indicador LED | Genérico | 18650-SHIELD-V3 | AliExpress / MercadoLibre | 3990 | 3990
1 | Cable USB-A a USB-C | Para conexión shield → ESP32-S3 por puerto COM/UART, longitud 30cm | Genérico | USB-A-C-30CM | Sodimac / Falabella | 1990 | 1990 | —
1 | Set jumper wires M-M | 20cm, 40 unidades, para prototipado en protoboard | Genérico | JUMPER-MM-40 | AliExpress / MercadoLibre | 1490 | 1490 | —
1 | Filamento PLA para encapsulado | PLA 1.75mm, ~50g usados para la caja impresa en 3D, color negro | Genérico | PLA-1.75MM | Impresora 3D UAI / AliExpress | 0 | 0 | —
1 | Protoboard 400 puntos | Para conexión de sensores y pruebas, 400 puntos, sin soldadura | Genérico | BB-400 | AliExpress / MercadoLibre | 1990 | 1990 | —
COSTO TOTAL ESTIMADO DEL PROYECTO | [6 empty] | 28430